## 様式A－１(行為前)
現況土地利用区分面積集計表（行為前） | [17 empty] | 様式Ａ－１
エリアNo | 宅地等 | [9 empty] | 舗装された土地 |  | その他土地からの流出雨水量を増加させるおそれのある行為に係る土地 |  |  | 左記以外の土地
| 宅地 | 池沼 | 水路 | ため池 | 道路（法面を有しないものに限る。） | 道路（法面を有するものに限る。） | 鉄道線路（法面を有しないものに限る。） | 鉄道線路（法面を有するものに限る。） | 飛行場（法面を有しないものに限る。） | 飛行場（法面を有するものに限る。） | コンクリート等の不浸透性の材料により覆われた土地（法面を除く） | コンクリート等の不浸透性の材料により覆われた法面 | ゴルフ場（雨水を排除するための排水施設を伴うもの） | 運動場その他これに類する施設（雨水を排除するための排水施設を伴うものに限る） | ローラーその他これに類する建設機械を用いて締め固められた土地 | 山地 | 人工的に造成された植生に覆われた法面 | 林地、耕地、原野その他ローラーその他これに類する建設機械を用いていない土地
1
2
3
4
5
小計１ | 0 | 0 | 0 | 0 | 0 | 0 | 0 | 0 | 0 | 0 | 0 | 0 | 0 | 0 | 0 | 0 | 0 | 0
小計２ | 0 | [9 empty] | 0 |  | 0 |  |  | 0
合 計 | 0
（単位：m2）

## 様式A－１(行為後)
計画土地利用区分面積集計表（行為後） | [17 empty] | 様式Ａ－１
エリアNo | 宅地等 | [9 empty] | 舗装された土地 |  | その他土地からの流出雨水量を増加させるおそれのある行為に係る土地 |  |  | 左記以外の土地
| 宅地 | 池沼 | 水路 | ため池 | 道路（法面を有しないものに限る。） | 道路（法面を有するものに限る。） | 鉄道線路（法面を有しないものに限る。） | 鉄道線路（法面を有するものに限る。） | 飛行場（法面を有しないものに限る。） | 飛行場（法面を有するものに限る。） | コンクリート等の不浸透性の材料により覆われた土地（法面を除く） | コンクリート等の不浸透性の材料により覆われた法面 | ゴルフ場（雨水を排除するための排水施設を伴うもの） | 運動場その他これに類する施設（雨水を排除するための排水施設を伴うものに限る） | ローラーその他これに類する建設機械を用いて締め固められた土地 | 山地 | 人工的に造成された植生に覆われた法面 | 林地、耕地、原野その他ローラーその他これに類する建設機械を用いていない土地
1
2
3
4
5
6
小計１ | 0 | 0 | 0 | 0 | 0 | 0 | 0 | 0 | 0 | 0 | 0 | 0 | 0 | 0 | 0 | 0 | 0 | 0
小計２ | 0 | [9 empty] | 0 |  | 0 |  |  | 0
合 計 | 0
（単位：m2）

## 様式A －２
行為前後の土地利用集計表 |  |  | エラーチェック | OK |  |  |  | 様式Ａ－２
土地利用区分 |  |  | ①欄 様式Ａ-１ | ②欄 様式Ａ-１ | ③欄 | ④欄 | 参考 | 備 考
土 地 利 用 区 分 |  |  | 現況土地利用 | 計画土地利用 | 面積差 | 雨水浸透阻害行為の当該面積 | 流出係数
|  |  | 面積（ha）① | 面積（ha）② | （ha）
|  |  | 行為前 | 行為後 | ②－① | ③欄が（＋）の場合、原則該当
|  |  | 小計１の欄 | 小計１の欄 |  | 該当の場合面積（ha）を記入
宅地等 | 宅 地 |  | 0 | 0 | 0 |  | 0.9 | 宅地等の区分同士の増減は対象としない。
| 池 沼 |  | 0 | 0 | 0 |  | 1
| 水 路 |  | 0 | 0 | 0 |  | 1
| た め 池 |  | 0 | 0 | 0 |  | 1
| 道路（法面を有しないものに限る。） |  | 0 | 0 | 0 |  | 0.9
| 道路（法面を有するものに限る。） |  | 0 | 0 | 0 |  | 加重平均
| 鉄道線路（法面を有しないものに限る。） |  | 0 | 0 | 0 |  | 0.9
| 鉄道線路（法面を有するものに限る。） |  | 0 | 0 |  |  | 加重平均
| 飛行場（法面を有しないものに限る。） |  | 0 | 0 | 0 |  | 0.9
| 飛行場（法面を有するものに限る。） |  | 0 | 0 | 0 |  | 加重平均
| 小 計 |  | 0 | 0 | 0 | 0
舗装された土地 | コンクリート等の不浸透性の材料により覆われた土地（法面を除く） |  | 0 | 0 | 0 |  | 0.95
| コンクリート等の不浸透性の材料により覆われた法面 |  | 0 | 0 | 0 |  | 1
| 小 計 |  | 0 | 0 | 0 | 0
その他土地からの流出雨水量を増加させるおそれのある行為に係る土地 | ゴルフ場（雨水を排除するための排水施設を伴うもの） |  | 0 | 0 | 0 |  | 0.5
| 運動場その他これに類する施設（雨水を排除するための排水施設を伴うものに限る。 |  | 0 | 0 | 0 |  | 0.8
| ローラーその他これに類する建設機械を用いて締め固められた土地 |  | 0 | 0 | 0 |  | 0.5
| 小 計 |  | 0 | 0 | 0 | 0
上記に揚げる土地以外の土地 | 山 地 |  | 0 | 0 | 0 |  | 0.3
| 人工的に造成された植生に覆われた法面 |  | 0 | 0 | 0 |  | 0.4
| 林地、耕地、原野その他ローラーその他これに類する建設機械を用いていない土地 |  | 0 |  | 0 |  | 0.2
| 小 計 |  | 0 | 0 | 0
合 計 |  |  | 0 | 0 | 0 | 0
[6 empty] | (－)の欄は記載不要 | （単位：ha）
④欄の合計 | 0 | ha
0.1ha（1,000㎡）以上の場合、申請の対象

## 様式E
（様式Ｅ）
調整池容量計算システム用チェックシート | [8 empty] | 手入力
計算システムにより算出した結果を入力
自動計算のセル（何も入力しない）
諸 元 | [8 empty] | 算定方法等 | 指針参照先
基本諸元 |  |  |  | 単位 | 値
| 雨水浸透阻害行為区域 |  | ａ | m2(ha) | 0 |  | 0 |  | 開発区域内で雨水浸透阻害行為を行う面積
| 雨水浸透阻害行為に該当しない区域 |  | ｂ | m2(ha) | 0 |  | 0 |  | 開発区域内で雨水浸透阻害行為にあたらない面積
| 開発区域 |  | Ａａ | m2(ha) | 0 |  | 0 |  | Ａａ＝ａ＋ｂ
| 開発区域外から雨水を流入する区域 |  | Ａｂ | m2(ha) |  |  |  |  | 開発区域外から雨水が調整池に入る面積 |  | 円筒ます
| 集水区域 |  | Ａ | m2(ha) | 0 |  | 0 |  | Ａ＝Ａａ＋Ａｂ |  | 浸透面 | 側面及び底面 |  | 底面
| 合成流出係数 | 行為前 | ｆ０ |  | #DIV/0! |  |  |  | 計算システムにより算出し入力 |  | 施設規模 | 0.2m≦直径≦1m |  | 0.3m≦直径≦1m | 1.0m＜直径＜10m
|  | 行為後 | ｆ１ |  | #DIV/0! |  |  |  | 計算システムにより算出し入力 |  | 基本式 | ｋｆ＝aH2+bH+c | kf＝aH+b | kf＝aH+b | kf＝aH+b
| 基準降雨 | W=1/10 | Ｗ |  | 1/ |  | 10 |  |  |  | a | 0.475D+0.945 |  | 1.497D-0.100 | 2.556D-2.052
| ピーク流入量 | 行為前 | Q0 | m3/s | #DIV/0! |  |  |  | 計算システムにより算出し入力 |  | b | 6.07D+1.01 |  | 1.13D2+0.638D-0.011 | 0.924D2+0.993D-0.087
|  | 行為後 | Q1 | m3/s | #DIV/0! |  |  |  | 計算システムにより算出し入力 |  | c | 2.570D-0.188 | - | - | -
| 直接放流区域がある場合 | [7 empty] | 開発区域内に調整池に流入しない面積がある場合に入力 |  | kfm1 | - | - | - | -
| 直接放流区域 |  | ｃ | m2(ha) |  |  |  |  | 開発区域内で調整池に流入しない面積 |  | kfm2 | - | - | - | -
| 合成流出係数 | 行為後 | ｆｃ | [5 empty] | 直接放流区域の平均流出係数 |  | kfm3 | - | - | - | -
| 直接放流量 | 行為後 | ｑ１ | m3/s |  |  |  |  | Q0=1/360*fｃ*r*ｃ |  | kfm4 | - | - | - | -
| 直接放流区域を除いた集水区域 |  | Aｃ | m2(ha) |  |  |  |  | Aｃ＝A－ｃ
| 合成流出係数 | 行為前 | ｆ０ｃ | [5 empty] | 計算システムにより算出し入力 |  | 施設規模 | 0.2m≦直径≦1m | 1.0m＜直径＜10m | 0.3m≦直径≦1m | 1.0m＜直径＜10m
|  | 行為後 | ｆ１ｃ | [5 empty] | 計算システムにより算出し入力 |  | 基本式 | ｋｆ＝aH2+bH+c | kf＝aH+b | kf＝aH+b | kf＝aH+b
| 許容放流量 |  | Q下段、Q上段 | m3/s | #DIV/0! |  |  |  | Q下段＝Q0－ｑ１－Q上段
浸透施設諸元
| 飽和透水係数 | 台地・段丘ｏｒ微高地 ｏｒ低地ｏｒ現地試験 | ｋ０ | cm/s | 関東ローム層 |  | 0.001 |  | 現地試験を実施していない場合、当該数値を採用 |  | 正方形ます
[7 empty] | ←少数第5位まで |  | 現地試験を実施している場合に入力 |  | 浸透面 | 側面及び底面 |  |  | 底面
|  |  | ｋ０’ | m/hr | 0.04 |  |  |  | ｋ０’＝ｋ０×3600／100 |  | 施設規模 | 幅≦1m | 1.0m＜幅≦10m | 10m＜直径＜80m | 幅≦1m | 1.0m＜幅≦10m | 10m＜直径＜80m
| 影響係数 |  | α |  | 0.81 |  |  |  | 地下水位、目づまり等による影響に対する安全率(=0.81) |  | 基本式 | ｋｆ＝aH2+bH+c | kf＝aH+b | kf＝aH+b | kf＝aH+b | kf＝aH+b | kf＝aH+b
[5 empty] | ① | ② | ③ | ④ | ←それぞれ４種類まで入力可能 |  | a | 0.120W+0.985 | -0.453W2+8.289W+0.753 | 0.747W+21.355 | 1.676W-0.137 | -0.204W2+3.166W-1.936 | 1.265W-15.670
| 浸透ます | ますの種類 | [6 empty] | ←円筒ます：1、正方ます：2、矩形ます：3 |  | b | 7.837W+0.82 | 1.458W2+1.27W+0.362 | 1.263W2+4.295W-7.649 | 1.496W2+0.671W-0.015 | 1.345W2+0.736W+0.251 | 1.259W2+2.336W-8.13
|  | 浸透面 | [6 empty] | ←側面及び底面：1、底面：2 |  | c | 2.858W-0.283 | - | - | - | - | -
|  | 幅1(直径) | w1(ｄ) | m |  |  |  |  | 設置する浸透ますの幅（直径）：充填砕石部 |  | kfm1 | - | - | - | - | - | -
|  | 幅2(延長) | w2(L) | m |  |  |  |  | 設置する浸透ますの幅(延長) ※円筒、正方の場合は記入不要 |  | kfm2 | - | - | - | - | - | -
|  | 幅3(直径) | w3(ｄ) | m |  |  |  |  | 設置する浸透ます本体の幅（直径） |  | kfm3 | - | - | - | - | - | -
|  | 設計水頭 | H | m |  |  |  |  | 設置する浸透ますの設計水頭 |  | kfm4 | - | - | - | - | - | -
|  | 比浸透量 | ｋｆm | m2 |  |  |  |  | 幅(直径)、設計水頭を用いて算定式により算出
|  | 個 数 | N | 個 |  |  |  |  | 設置する浸透ますの個数
|  | 浸透対策量 | Qｍ１～ｎ | m3/hr | 0 | 0 | 0 | 0 | Qm1～n＝k０'×α×kｆm×N |  | 矩形のます
|  | 浸透対策量 計 | Qｍ | m3/s | 0 |  |  |  | (Qm＝Qm1＋Qｍ２＋・・・・＋Qmn)/3600 |  | 浸透面 | 側面及び底面 |  | 底面（透水性舗装を適用）
|  | 体 積 | ｖｍ１～ｎ | m3 |  |  |  |  | 設置する浸透ますの形状により算出 |  | 施設規模 | 延長200m、幅約4m |  | 約400m2以上
|  | 空隙率 | αｍ１～ｎ | ％ |  |  |  |  | 使用する部材により決定 |  | 基本式 | kf＝aH+b |  | kf＝aH+b
|  | 空隙貯留量 計 | ｖｍ | m3 | 0 |  |  |  | ｖｍ＝ｖｍ１×αｍ１＋ｖｍ２×αｍ２＋・・・・＋ｖｍｎ×αｍｎ |  | a | 3.297L+(1.971W+4.663) |  | 0.014
| 浸透トレンチ 及び 浸透側溝 | 幅 | w | m |  |  |  |  | 設置する浸透トレンチの幅 |  | b | (1.401W+0.684)L+(1.214W-0.834) |  | 1.287
|  | 設計水頭 | H | m |  |  |  |  | 設置するトレンチの設計水頭 |  | c | - |  | -
|  | 比浸透量 | ｋｆt | m2 | 0 | 0 | 0 | 0 | 幅、設計水頭を用いて算定式により算出 |  | kfm1 | - |  | -
|  | 延 長 | Lt | m |  |  |  |  | 設置する浸透トレンチの延長 |  | kfm2 | - |  | -
|  | 浸透対策量 | Qt１～ｎ | m3/hr | 0 | 0 | 0 | 0 | Qt1～ｎ＝k０'×α×kｆｔ×Lt |  | kfm3 | - |  | -
|  | 浸透対策量 計 | Qt | m3/s | 0 |  |  |  | (Qｔ＝Qｔ1＋Qｔ２＋・・・・＋Qｔn)/3600 |  | kfm4 | - |  | -
|  | 体 積 | ｖｔ１～ｎ | m3 |  |  |  |  | 設置する浸透トレンチの形状により算出
|  | 空隙率 | αt１～ｎ | ％ |  |  |  |  | 使用する部材により決定
|  | 空隙貯留量 計 | ｖｔ | m3 | 0 |  |  |  | ｖｔ＝ｖｔ１×αｔ１＋ｖｔ２×αｔ２＋・・・・＋ｖｔｎ×αｔｎ
| 透水性舗装 | 設計水頭 | H | m |  |  |  |  | 施工する透水性舗装の設計水頭
|  | 比浸透量 | ｋｆh | m2 | 0 | 0 | 0 | 0 | 設計水頭を用いて算定式により算出
|  | 面 積 | Ah | m2 |  |  |  |  | 施工する透水性舗装の面積
|  | 浸透対策量 | Qh１～ｎ | m3/hr | 0 | 0 | 0 | 0 | Qh1～ｎ＝k０'×α×kｆh×Ah
|  | 浸透対策量 計 | Qh | m3/s | 0 |  |  |  | (Qｈ＝Qｈ1＋Qｈ２＋・・・・＋Qｈn)/3600
|  | 体 積 | ｖｈ１～ｎ | m3 |  |  |  |  | 施工する透水性舗装の形状により算出
|  | 空隙率 | αh１～ｎ | ％ |  |  |  |  | 使用する部材により決定
|  | 空隙貯留量 計 | ｖｈ | m3 | 0 |  |  |  | ｖｈ＝ｖｈ１×αｈ１＋ｖｈ２×αｈ２＋・・・・＋ｖｈｎ×αｈｎ
| その他 | 浸透対策量 | Qｘ１～ｎ | m3/hr |  |  |  |  | 施工する施設の浸透能力により算出し入力
|  | 浸透対策量 計 | Qｘ | m3/s | 0 |  |  |  | (Qｘ＝Qｘ1＋Qｘ２＋・・・・＋Qｘn)/3600
|  | 空隙貯留量 | ｖｘ１～ｎ | m3 |  |  |  |  | 使用する二次製品の空隙貯留量を入力
|  | 空隙貯留量 計 | ｖｘ | m3 | 0 |  |  |  | ｖｘ＝ｖｘ１＋ｖｘ２＋・・・・＋ｖｘｎ
| 浸透対策量 | 合 計 | Qｓ | m3/s | 0 |  |  |  | Qs＝Qｍ＋Qｔ＋Qｈ＋Qｘ
| 空隙貯留量 | 合 計 | ｖｓ | m3 | 0 |  |  |  | ｖｓ＝ｖｍ＋ｖｔ＋ｖｈ＋ｖｘ
貯留施設諸元
| 池の壁面形状 | 池の勾配 | 直壁 or １：○ | [5 empty] | ←「直壁」、「１：○」、「複断面」を記入
| 自然放流方式 2段ｵﾘﾌｨｽ方式 ﾎﾟﾝﾌﾟ放流方式 | 水深～容量関係 水深～ﾎﾟﾝﾌﾟ関係 | 水深(m) | 容量(ｖ) | 水深(m) |  | ﾎﾟﾝﾌﾟ(ｖ) |  | 地盤高、外水位の高さ等を考慮して設定した貯留施設の形状により作成
|  |  | ① |  | ①
|  |  | ② |  | ②
|  |  | ③ |  | ③
|  |  | ④ |  | ④
|  |  | ⑤ |  | ⑤
|  |  | ⑥ |  | ⑥
|  |  | ⑦ |  | ⑦
|  |  | ⑧ |  | ⑧
| 放流施設諸元 |  |  |  | 自然、2段(下段） |  | 2段(上段)
| 放流孔形状 | 直径(高さ) | φ(D) | m |  |  |  |  | 計算システムにより算出し入力
|  | 矩形の場合→幅 | B | m |  |  |  |  | 計算システムにより算出し入力
| 管底位置 | 池底から | ｈ０ | m |  |  |  |  | 計算システムにより算出し入力
| 最大放流量 |  | Qｍａｘ | m3/s | 0 |  |  |  | 計算システムにより算出し入力
| 池内最大水深 |  | Ｈｍａｘ | m |  |  |  |  | 計算システムにより算出し入力
| 池内最大ボリューム |  | Ｖｍａｘ | m3 |  |  |  |  | 計算システムにより算出し入力
| 開発区域に必要な調整池容量 |  | Ｖ | m3/ha | #DIV/0! |  |  |  | V＝Ｖmax／ａ×10,000
| 放流量評価 | ＯＫ ｏｒ ＮＧ | ＯＫ |  |  |  | 0 |  | 許容放流量 Q ≧ 最大放流量 Qｍａｘ＋直接放流量ｑ１

## 計画説明書
雨水浸透阻害行為に関する工事及び対策工事の計画説明書
設計者の住所及び氏名(法人にあっては、その主たる事務所の所在地、名称及び代表者氏名) | 電話
雨水浸透阻害行為の区域に含まれる地域の名称
雨水浸透阻害行為に関する工事及び対策工事の計画の方針
行為区域(対策工事に係る雨水貯留浸透施設の集水区域が行為区域の範囲を超えるときは、当該超える区域を含む。)内の土地の現況(m2) | 宅地 | 池沼 | 水路 | ため池 | 道路 | 道路 | 鉄道線路 | 鉄道線路 | 飛行場 | 飛行場
[5 empty] | (法面無) | (法面有) | (法面無) | (法面有) | (法面無) | (法面有)
| 0 | 0 | 0 | 0 | 0 | 0 | 0 | 0 | 0 | 0
| 舗装された土地(法面を除く。) | 舗装された土地(法面) | ゴルフ場 | 運動場 | 締め固められた土地 | 山地 | 植生に覆われた法面 | 林地・耕地・原野その他 | 合計
| 0 | 0 | 0 | 0 | 0 | 0 | 0 | 0 | 0 | #REF!
行為区域(対策工事に係る雨水貯留浸透施設の集水区域が行為区域の範囲を超えるときは、当該超える区域を含む。)内の土地利用計画(m2) | 宅地 | 池沼 | 水路 | ため池 | 道路 | 道路 | 鉄道線路 | 鉄道線路 | 飛行場 | 飛行場
[5 empty] | (法面無) | (法面有) | (法面無) | (法面有) | (法面無) | (法面有)
| 0 | 0 | 0 | 0 | 0 | 0 | 0 | 0 | 0 | 0
| 舗装された土地(法面を除く。) | 舗装された土地(法面) | ゴルフ場 | 運動場 | 締め固められた土地 | 山地 | 植生に覆われた法面 | 林地・耕地・原野その他 | 合計
| 0 | 0 | 0 | 0 | 0 | 0 | 0 | 0 | 0 | #REF!
対策工事に係る雨水貯留浸透施設の計画 | 行為前の流出係数 |  |  | #DIV/0! |  | 行為後の流出係数 |  |  | #DIV/0!
| 行為前の流出雨水量 |  |  | #DIV/0! |  | 行為後の流出雨水量 |  |  | #DIV/0!
| 雨水貯留浸透施設の計画 |  |  | #DIV/0!

## 流出係数算定
雨水浸透阻害行為前後の平均流出係数
区分 |  | 土地利用の形態の細区分 | 流出係数 | 行為前面積 （ha） | 行為後面積 （ha）
宅地等に該当する土地 | 第１号関連 | 宅地 | 0.9 | 0 | 0
|  | 池沼 | 1 | 0 | 0
|  | 水路 | 1 | 0 | 0
|  | ため池 | 1 | 0 | 0
|  | 道路(法面を有しないもの） | 0.9 | 0 | 0
|  | 道路（法面を有するもの） |  | 0 | 0
|  | 鉄道線路（法面を有しないもの） | 0.9 | 0 | 0
|  | 鉄道線路（法面を有するもの） |  | 0 | 0
|  | 飛行場（法面を有しないもの） | 0.9 | 0 | 0
|  | 飛行場（法面を有するもの） |  | 0 | 0
宅地等以外の土地 | 第２号 関 連 | 不浸透性材料により舗装された土地（法面を除く） | 0.95 | 0 | 0
|  | 不浸透性材料により覆われた法面 | 1 | 0 | 0
| 第３号関連 | ゴルフ場（雨水を排除するための排水施設を伴うものに限る） | 0.5 | 0 | 0
|  | 運動場その他これに類する施設（雨水を排除するための排水施設を伴うものに限る） | 0.8 | 0 | 0
|  | ローラーその他これに類する建設機械を用いて締め固められた土地 | 0.5 | 0 | 0
| 上記第１号から 第３号に掲げる 土地以外の土地 | 山地 | 0.3 | 0 | 0
|  | 人工的に造成され植生に覆われた法面 | 0.4 | 0 | 0
|  | 林地、耕地、原野その他ローラーその他これに類する建設機械を用いて締め固められていない土地 | 0.2 | 0 | 0
その他
面積計 |  |  |  | 0 | 0
平均流出係数 |  |  |  | #DIV/0! | #DIV/0!
※ 様式－１、－２参照

## 流出量算定
雨水浸透阻害行為前後の最大雨水流出量
合理式 |  | Ｑ＝１/360・ｆ・ｒ・Ａ
Ｑ：流量（㎥／ｓ）
ｆ：流出係数
ｒ：最大降雨強度(10分間）（ｍｍ／ｈ）（休泊川流域基準降雨より）
Ａ：集水面積（ｈａ）
① 行為前の最大雨水流出量
| Ｑ＝１／３６０× |  | #DIV/0! | ×１３５．１× | 0 | ＝ | #DIV/0! | ㎥／ｓ
② 行為後の最大雨水流出量
| Ｑ＝１／３６０× |  | #DIV/0! | ×１３５．１× | 0 | ＝ | #DIV/0! | ㎥／ｓ
よって、
| #DIV/0! |  | ㎥／ｓ－ | #DIV/0! | ㎥／ｓ | ＝ | #DIV/0! | ㎥／ｓ
| #DIV/0! |  | ㎥／ｓ分をカットする対策が必要。